## Hoja1
Carga de rotura (Kg.) | DIMENSIONES (mm.) | [6 empty] | Paso (pulgadas)
| CADENA |  |  |  |  | PERNOS
| A | B | C | D | E | F | G
1000 | 19.5 | 2.5 | 25.4 | 12.75 | 12 | 25 | 6.35 | 2 | 3 | 4
3000 | 25.4 | 3.17 | 31.7 | 15.87 | 15 | 30 | 9.52 | 3 | 4 | 6
6000 | 38.1 | 4.75 | 47.6 | 19.05 | 19 | 38 | 12.7 | 4 | 6 | 8
12000 | 50.8 | 7.93 | 68 | 28.6 | 26.5 | 45 | 19.05 | 6 | 8 | -
Carga de rotura (Kg.) | DIMENSIONES ALETAS (mm) | [7 empty] | Paso (pulgadas)
| K1 |  | K2 |  |  | H | K | L
| J | M | J | I | M
1000 | 26.8 | 7.5 | - | - | 7.5 | 23 | 44 | 31 | 2
| 52.2 |  | 52.2 | 25 |  |  |  |  | 3
| 77.6 |  | 77.6 | 32 |  |  |  |  | 4
3000 | 46.2 | 9.5 | 46.2 | 25 | 9.5 | 25.5 | 76 | 44.5 | 3
| 71.6 |  | 71.6 | 32 |  |  |  |  | 4
| 122.4 |  | 122.4 | 56 |  |  |  |  | 6
6000 | 57.6 | 11 | 57.6 | 32 | 11 | 35 | 88 | 54.5 | 4
| 108.4 |  | 108.4 | 56 |  |  |  |  | 6
| 159.2 |  | 159.2 | 88 |  |  |  |  | 8
12000 | 84 | 14 | 84 | 56 | 14 | 45 | 108 | 86 | 6
| 125 |  | 125 | 88 |  |  |  |  | 8
Denominadas de paso alargado por poseer una mayor relación entre ancho y paso; este tipo de cadena es uno de los más usados y económicos para sistemas transportadores y elevadores de toda clase. Su principal ventaja consiste en poseer un diámetro (C) de rodillo mayor al ancho (A) de la placa; la cadena logra deslizarse con suavidad y sin rozamientos excesivos. Se puede proveer con aletas, con pernos salientes, agujeros en las mallas laterales o cualquier otro aditamento, a ubicarse según cada necesidad. Los pernos y aletas normalizados se detallan respectivamente en las ilustraciones adjuntas. También se puede utilizar la cadena sin rodillos (con el buje clavado E), en caso de no deslizarse sobre guías.